## Sheet1
Parameter | Units | Pinion | Gear
Torque, T | NM | 381.97 | 974.0235
Normal Module, mn | mm | 5
Pressure Angle, phi | degree | 20
Helix Angle, psi | degree | 17
RPM, n | rpm | 1300 | 509.8039
Number of Teeth, N | no. | 20 | 51
Gear Ratio |  | 0.39216
Pitch Diameter, d | mm | 104.5692 | 266.6514
Root Diameter, dr | mm | 92.0692 | 254.1514
Outer Diameter, do | mm | 114.5692 | 276.6514
Addendum, a | mm | 5
Dedendum, b | mm | 6.25
Transverse Module | mm | 5.2285
Transverse Pressure Angle | degree | 20.8369
Tangential Force, Wt | N | 7305.5946
Raidal Force, Wr | N | 2780.5142
Axial Force, Wa | N | 2233.5444
Resultant Force, W | N | 8129.6797

## Sheet2
| Ap | 1
| m | 3
| Pa | 2.233 | kN | hours | 11000
| Pr | 4.202 | kN | rotation speed | 1300 | rpm
| pa/pr | 0.53141 |  | L10 | 858 | MC
| X | 1
| Y | 0
| P | 4.202 | kN
| C | 39.9287 | kN
Bearing 6404 | C0 | 23.6 | kN
| C | 43.6 | kN
| Pa/C0 | 0.094619
| lower point pa/c0 | 0.07
| upper point pa/c0 | 0.13
| lower point e | 0.27
| upper point e | 0.31
| slope | 0.66667
| e (interpolated) | 0.28641
| lower point y | 1.6
| upper point y | 1.4
| slope | -5
| Y (interpolated) | 1.5179

## Copy of Sheet2
| Ap | 1
| m | 3
| Pa | 2.233 | kN | hours | 11000
| Pr | 4.202 | kN | rotation speed | 1300 | rpm
| pa/pr | 0.53141 |  | L10 | 858 | MC
| X | 0.56
| Y | 1.5179
| P | 5.7427 | kN
| C | 54.5687 | kN
Bearing 6407 | C0 | 31 | kN
| C | 55.3 | kN
| Pa/C0 | 0.072032
| lower point pa/c0 | 0.07
| upper point pa/c0 | 0.13
| lower point e | 0.27
| upper point e | 0.31
| slope | 0.66667
| e (interpolated) | 0.27135
| lower point y | 1.6
| upper point y | 1.4
| slope | -5
| Y (interpolated) | 1.5932

## Copy of Copy of Sheet2
| Ap | 1
| m | 3
| Pa | 2.233 | kN | hours | 11000
| Pr | 4.202 | kN | rotation speed | 1300 | rpm
| pa/pr | 0.53141 |  | L10 | 858 | MC
| X | 0.56
| Y | 1.5932
| P | 5.9108 | kN
| C | 56.1662 | kN
Bearing 6408 | C0 | 36.5 | kN
| C | 63.7 | kN
| Pa/C0 | 0.061178
| lower point pa/c0 | 0.04
| upper point pa/c0 | 0.07
| lower point e | 0.24
| upper point e | 0.27
| slope | 1
| e (interpolated) | 0.26118
| lower point y | 1.8
| upper point y | 1.6
| slope | -6.6667
| Y (interpolated) | 1.6588

## Copy of Copy of Copy of Sheet2
Ap | 1
m | 3
Pa | 2.233 | kN | hours | 11000
Pr | 4.202 | kN | rotation speed | 1300 | rpm
pa/pr | 0.53141 |  | L10 | 858 | MC
X | 0.56
Y | 1.6588
P | 6.0572 | kN
C | 57.5578 | kN

## Copy of Copy of Copy of Sheet2
| hours | 11000 |  |  | hours | 11000
| rotation speed | 1300 | rpm |  | rotation speed | 1300 | rpm
| L10 | 858 | MC |  | L10 | 858 | MC
| Fra | 4.202 | N |  | Fra | 4.202 | kN
| Frb | 3.887 | N |  | Frb | 3.887 | kN
| Wae | -2.233 | N |  | Wae | -2.233 | kN
Bearing 30208 | m | 1900-01-02 08:00 |  | Bearing 30208 | m | 1900-01-02 08:00
c: 60.1 kN | lambda | 0.5 |  | c: 60.1 kN | lambda | 0.5
| X | 0.56 |  |  | X | 0.56
| Ya | 1.6 |  |  | Ya | 1.6
| Yb | 1.6 |  |  | Yb | 1.6
| Pa | 4.202 | N |  | Pa | 7.8694 | kN
| Pb | 7.8505 | N |  | Pb | 3.887 | kN
| Ca | 31.8788 | N |  | Ca | 59.702 | kN
| Cb | 59.5586 | N |  | Cb | 29.489 | kN